## Memory Map
		O	S (bytes)	A
				R	W
		0000h
Zeropage-RAM			256	X	X
		00FFh
		1000h
RAM			12k	X	X
		3FFFh
		4000h
ROM page 0			8k	X	-
		5FFFh
		6000h
ROM page n			8k	X	-
		7FFFh
		8000h
Framebuffer			1600	X	X
		863Fh
		8640h
-				-	-
		BFFFh
		C000h
BootROM page n			8k	X	-
		DFFFh
		E000h
BootROM page 0			8k	X	-
		FFFFh